## 14
[23 empty] | 様式 |  | 14
工 事 名
工事場所 | [15 empty] | 見積番号
|  | パッケージ形空気調和機 | [9 empty] | ( / )
機器名称 | [15 empty] | 会 社 名
※■印が付いたものを適用、□印のものは適用しないものとする。
記号 |  |  |  | 形式 |  | 設置形式 | [9 empty] | 圧縮機 位置 |  | 送風形式
[18 empty] | 吹出 | [5 empty] | 吸込
1 |  |  |  | □冷房専用 □冷暖兼用 |  | □壁掛(WR) □天吊(□CR □ ) □床置(□FRV( ) □ ） □ｶｾｯﾄ(CK- ) | [9 empty] | □屋内 □屋外 |  | □直吹(□上 □下) □ダクト | [5 empty] | □グリル □ダクト
2 |  |  |  | □冷房専用 □冷暖兼用 |  | □壁掛(WR) □天吊(□CR □ ) □床置(□FRV( ) □ ） □ｶｾｯﾄ(CK- ) | [9 empty] | □屋内 □屋外 |  | □直吹(□上 □下) □ダクト | [5 empty] | □グリル □ダクト
記号 | 冷房能力 kW |  |  | 暖房能力 kW |  | 風量 m3/h |  | 機外静圧 Pa |  |  | 圧縮機 |  |  |  |  | 屋内送風機 |  |  |  |  | 屋外送風機
[11 empty] | 相 |  | V |  | kW | 相 | V |  | kW |  | 相 |  | V |  | kW
1
2
記号 | 加湿器 |  |  |  | 有効加湿量 kg/h | 補助加熱方式 |  | 補助電気ヒーター | [5 empty] | 冷媒 |  |  |  | 防振架台 |  |  |  | 設計用 水平震度 |  |  | 台数
| 方式 |  | kW |  |  |  |  | 相 |  | V |  | kW
1 | [5 empty] | □電気 □ | [7 empty] | □Ｒ－ □オゾン破壊係数 0 |  |  |  | □要 |  | □屋内
[18 empty] | □不要 |  | □屋外
2 | [5 empty] | □電気 □ | [7 empty] | □Ｒ－ □オゾン破壊係数 0 |  |  |  | □要 |  | □屋内
[18 empty] | □不要 |  | □屋外
1.特記事項 |  | 1 | ) 公共建築工事標準仕様書(機械設備工事編)(令和 年版)( □適用 □適用外)とする。
|  | 2 | ) 電源周波数は( □50Hz □60Hz)とする。
|  | 3 | ) 冷房能力及び暖房能力は JIS B 8616 による。
|  | 4 | ) 暖房能力には補助加熱器の加熱能力を含む。
|  | 5 | ) 屋内機、屋外機間の電気配線(ｱｰｽ共)は見積対象外とする。(製造者標準の仕様を記載する。)
|  | 6 | ) 補助電気ヒーター又は加湿器を組込む場合は、送風機とインターロックする。
|  | 7 | ) 運転時間表示用端子は( □要 □不要)とする。
|  | 8 | ) 遠方発停用端子は( □要( □外部発停端子 □状態出力信号端子) □不要)とする。
|  | 9 | ) 進相コンデンサー(室内機)は( □要 □不要)とする。
|  | 10 | ) リモコンは附属と( □する( □ﾜｲﾔｰﾄﾞ □ﾜｲﾔﾚｽ) □しない)。
リモコン配線は見積対象外とする。(製造者標準の仕様を記載する。)
|  | 11 | ) 冷媒配管は見積対象外とする。(製造者標準の口径を記載する。)
|  | 12 | ) グリーン購入法の区分に該当する機種は、グリーン購入法の判断基準を満たすものとする。
|  | 13 | ) 高調波対策( □要 □不要)とする。
2.製造者記載事項(設計仕様と異なる事項等)
3.製造者仕様及び金額(製品質量及び標準寸法は、製品質量が100kg未満の場合は「－」を記入。)
記号 | 製造者形番 |  |  |  | 製品質量kg |  | 屋内機標準寸法 mm | [5 empty] | 屋外機標準寸法 mm |  |  |  | 冷媒配管 |  |  | 屋内、屋外ﾕﾆｯﾄ間の電気配線仕様 |  |  |  | ﾘﾓｺﾝ配線仕様
[5 empty] | 屋内機 | 屋外機 | 長さ |  | 幅 |  | 高さ |  | 長さ |  | 幅 | 高さ | 口径 mm
1
2
記号 | 本体価格 |  |  |  | 附属品価格 | [10 empty] | 単価計 |  |  |  | 台数 |  | 金額
1
2
[20 empty] | 計 |  | \
[9 empty] | － |  |  | 頁 | －