## 16-1
[28 empty] | 様式 | 16-1
工 事 名
工事場所 | [19 empty] | 見積番号
ガスエンジンヒートポンプ式空気調和機
機器名称 | [19 empty] | 会 社 名
系 統 名 | [11 empty] | ( |  |  | / |  |  | )
※■印が付いたものを適用、□印のものは適用しないものとする。
屋外機 記号 |  | 冷房 能力 kW |  | 暖房 能力 kW |  | ガス消費量 | [7 empty] | 入力値 | [5 empty] | 冷媒 |  |  |  |  | 防振 架台 |  | 設計用 水平震度 |  | 台数
[6 empty] | ガス種別 |  | 冷房 |  |  | 暖房 |  |  | 相 |  | V |  | kW
1 | [5 empty] | □都市ｶﾞｽ □ＬＰＧ |  |  |  | kW |  |  | kW | [6 empty] | □Ｒ－ □オゾン破壊係数 0 |  |  |  |  | □要
□不要
屋内機 記号 |  | 冷房能力 kW |  |  | 暖房能力 kW |  | 送風機 | [5 empty] | 加湿器 |  |  | 設置形式 |  |  | 防 振 架 台 |  |  |  | 設計用 水平震度 |  |  | 運転方法 |  |  | 台数
[7 empty] | 相 |  | V |  | kW |  | 有効加湿量 kg/h
1 | [18 empty] | □要 | [6 empty] | □同時
[19 empty] | □不要 | [6 empty] | □個別
2 | [18 empty] | □要 | [6 empty] | □同時
[19 empty] | □不要 | [6 empty] | □個別
3 | [18 empty] | □要 | [6 empty] | □同時
[19 empty] | □不要 | [6 empty] | □個別
1.特記事項 |  | 1 | ) 公共建築工事標準仕様書(機械設備工事編)(令和 年版)( □適用 □適用外)とする。
|  | 2 | ) 電源周波数は( □50Hz □60Hz)とする。
|  | 3 | ) 都市ガスの発熱量は MJ/m3Nとし、種類は 、供給圧力は kPaとする。
|  | 4 | ) 冷房能力及び暖房能力は JIS B 8627 による。
|  | 5 | ) 加湿器を組込む場合は、送風機とインターロックする。
|  | 6 | ) 屋内機、屋外機間の電気配線(ｱｰｽ共)は見積対象外とする。(製造者標準の仕様を様式16-5へ
記載する。)
|  | 7 | ) 屋外機の入力値は送風機電動機出力、エンジン始動モーター出力及び制御用電源の合計値とする。
|  | 8 | ) 遠方発停用端子は( □集中管理リモコン □中央監視装置) 用とする。
中央監視装置用の場合は( □BACnet方式 □LonWorks方式 □ ) とする。
|  | 9 | ) 集中管理リモコンの管理対象と( □する □しない)。
なお、集中管理リモコンの仕様は様式16-6とする。
個別リモコン(ワイヤード）、屋内機 台用 個を附属と( □する□しない)。
リモコン配線は見積対象外とする。(製造者標準の仕様を様式16-5へ記載する。)
|  | 10 | ) 冷媒配管は見積対象外とする。(製造者標準の口径を様式16-5へ記載する。)
但し、冷媒分配器は見積に含む。
|  | 11 | ) グリーン購入法の区分に該当する機種は、グリーン購入法の判断基準を満たすものとする。
期間成績係数(APFp)は 以上とする。
|  | 12 | ) 温水取出機能( □あり □なし)。 消費電力自給装置( □あり □なし)。
電源自立型空調と( □する □しない)。
|  | 13 | ) 高調波対策( □要 □不要)とする。
2.製造者記載事項(設計仕様と異なる事項等)
3.製造者仕様及び金額(製品質量及び標準寸法は、製品質量が100kg未満の場合は「－」を記入。)
項目 | 記号 | 製造者形番 |  |  |  |  | ガス消費量 kW |  |  |  |  | 入力値 |  |  |  |  | 製品 |  |  | 標準寸法 mm | [5 empty] | 備考
[7 empty] | 冷房，暖房 |  |  |  |  | kW 台 |  |  |  |  | 質量kg |  |  | 長さ |  | 幅 |  | 高さ
屋外機 | 1 | [5 empty] | , |  |  |  |  | ,
項目 | 記号 | 製造者形番 |  |  |  |  | 送風機 |  |  |  |  | 製品 |  |  | 標準寸法 mm | [5 empty] | 備考
[7 empty] | kW 台 |  |  |  |  | 質量kg |  |  | 長さ |  | 幅 |  | 高さ
屋内機 | 1 | [5 empty] | ,
| 2 | [5 empty] | ,
| 3 | [5 empty] | ,
[12 empty] | － |  |  | 頁 | －

## 16-2
[9 empty] | 様式 | 16-2
工 事 名
工事場所 | [7 empty] | 見積番号
ガスエンジンヒートポンプ式空気調和機
機器名称 | [7 empty] | 会 社 名
系統名 |  |  | ( |  | / |  | )
○発注者配管系統図
|  | - |  | 頁 |  | -

## 16-3
[9 empty] | 様式 | 16-3
工 事 名
工事場所 | [7 empty] | 見積番号
ガスエンジンヒートポンプ式空気調和機
機器名称 | [7 empty] | 会 社 名
系統名 |  |  | ( |  | / |  | )
○発注者配線系統図
|  | - |  | 頁 |  | -

## 16-4
[11 empty] | 様式 | 16-4
工 事 名
工事場所 | [9 empty] | 見積番号
ガスエンジンヒートポンプ式空気調和機
機器名称 | [9 empty] | 会 社 名
系 統 名 | [5 empty] | ( | / |  | )
4.金額
項目 | 記号 | 製造者形番 | 数量 |  | 機器費 |  |  |  |  | 備考
[5 empty] | 単価 |  | 金額
屋外機 | 1 |  |  | 台 | , |  | ,
| 2 |  |  | 台 | , |  | ,
| 3 |  |  | 台 | , |  | ,
| 4 |  |  | 台 | , |  | ,
| 小計 | [5 empty] | \ ,
項目 | 記号 | 製造者形番 | 数量 |  | 機器費 |  |  |  |  | 備考
[5 empty] | 単価 |  | 金額
屋内機 | 1 |  |  | 台 | , |  | ,
| 2 |  |  | 台 | , |  | ,
| 3 |  |  | 台 | , |  | ,
| 4 |  |  | 台 | , |  | ,
| 5 |  |  | 台 | , |  | ,
| 6 |  |  | 台 | , |  | ,
| 7 |  |  | 台 | , |  | ,
| 8 |  |  | 台 | , |  | ,
| 9 |  |  | 台 | , |  | ,
| 10 |  |  | 台 | , |  | ,
| 11 |  |  | 台 | , |  | ,
| 12 |  |  | 台 | , |  | ,
| 小計 | [5 empty] | \ ,
[6 empty] | － | 頁 | －

## 16-5
[13 empty] | 様式 | 16-5
工 事 名
工事場所 | [10 empty] | 見積番号
ガスエンジンヒートポンプ式空気調和機
機器名称 | [10 empty] | 会 社 名
系 統 名 | [5 empty] | ( |  | / |  | )
項目 | 名称 |  |  |  | 数量 |  | 部品費 |  |  |  |  | 備考
[7 empty] | 単価 |  |  | 金額
付属品 | 1.個別リモコン |  | 1 | 台用 |  | ケ | , |  |  | ,
|  |  | 2～3 | 台用 |  | ケ | , |  |  | ,
|  |  | 4～6 | 台用 |  | ケ | , |  |  | ,
|  |  | 7～10 | 台用 |  | ケ | , |  |  | ,
|  |  | 11～15 | 台用 |  | ケ | , |  |  | ,
|  |  | 16～20 | 台用 |  | ケ | , |  |  | ,
|  |  |  | 台用 |  | ケ | , |  |  | ,
| 2.加湿器 |  | パン形 |  |  | 台 | , |  |  | ,
|  |  | 気化式 |  |  | 台 | , |  |  | ,
[6 empty] | 台 | , |  |  | ,
| 3.フィルター |  | 製造者標準形 |  |  | 枚 | , |  |  | ,
[6 empty] | 枚 | , |  |  | ,
[6 empty] | 枚 | , |  |  | ,
[6 empty] | 枚 | , |  |  | ,
| 4.制御盤 |  | ﾌﾟﾛｸﾞﾗﾑｺﾝﾄﾛｰﾗ |  |  | 面 | , |  |  | ,
|  |  | ﾀｲﾏｰｺﾝﾄﾛｰﾗ |  |  | 面 | , |  |  | ,
|  |  | 遠方ｺﾝﾄﾛｰﾗ |  |  | 面 | , |  |  | ,
|  |  | 集中制御盤 |  |  | 面 | , |  |  | ,
[6 empty] | 面 | , |  |  | ,
| 5.高調波対策 |  | 直流ﾘｱｸﾄﾙ |  |  | ケ | , |  |  | ,
|  |  | ｱｸﾃｨﾌﾞﾌｨﾙﾀ |  |  | ケ | , |  |  | ,
[6 empty] | ケ | , |  |  | ,
| 6.防振架台 |  |  |  |  | 台 | , |  |  | ,
[6 empty] | 台 | , |  |  | ,
[6 empty] | 台 | , |  |  | ,
[6 empty] | 台 | , |  |  | ,
| 7.冷媒部品 |  | 冷媒分配器 |  |  | ケ | , |  |  | ,
[6 empty] | ケ | , |  |  | ,
[6 empty] | ケ | , |  |  | ,
[6 empty] | ケ | , |  |  | ,
| 8.冷媒配管 |  | φ |  |  | m | [5 empty] | サイズ及び長さのみ記入
|  |  | φ |  |  | m
|  |  | φ |  |  | m
|  |  | φ |  |  | m
|  |  | φ |  |  | m
|  |  | φ |  |  | m
9.配線
| 屋内、屋外ユニット間の電気配線仕様 | [10 empty] | 仕様のみ記入
( )
| リモコン配線仕様 | [10 empty] | 仕様のみ記入
( )
| 小計 | [8 empty] | \ ,
予備品 | 1.フィルター |  | 製造者標準形 |  |  | 枚 | , |  |  | ,
[6 empty] | 枚 | , |  |  | ,
[6 empty] | 枚 | , |  |  | ,
| 小計 | [8 empty] | \ ,
機材費合計 | [9 empty] | \ ,
[6 empty] | － |  | 頁 | －

## 16-6
[17 empty] | 様式 | 16-6
工 事 名
工事場所 | [13 empty] | 見積番号
ガスエンジンヒートポンプ式空気調和機
機器名称 | [13 empty] | 会 社 名
系 統 名 | [7 empty] | ( |  | / |  |  | )
集中管理リモコン
集中管理リモコンに備える機能は下記によるものとする。(機能は表の●印の付いたものを適用する。)
○集中管理リモコン 個（ 用）
| ●監視機能・表示機能・操作機能 |  |  |  |  | ●運転・停止 ●温度設定 ●状態監視 ○温度計測・表示 ●一括・個別操作機能 ○グラフィック表示 ○ | [12 empty] | ● | ○
| ●制御機能 |  |  |  |  | ○個別リモコン操作の禁止 ●スケジュール設定 ○カレンダー管理 ○運転モード切替 ○ ○
| ○エネルギー管理機能 |  |  |  |  | ○運転時間積算 ○電力量計算・表示 ○データグラフ化 ○外部記憶媒体(USB等)への出力 ○ ○
| 備考 | 1 | ) 液晶表示画面は( □カラー □モノクロ )とする。
|  | 2 | ) 操作部はタッチパネル式と( □する □しない )。
|  | 3 | ) スケジュール管理は( □年間 □週間 )とする。
4.金額(製品質量及び標準寸法は、製品質量が100kg未満の場合は「－」を記入。)
記号 | 製造者形番 |  |  | 製品 | 標準寸法 mm | [6 empty] | 備考
|  |  |  | 質量kg | 長さ |  | 幅 |  | 高さ
１
２
３
記号 | 本体価格 | [12 empty] | 単価計 | 個数 | 金額
１
２
３
[15 empty] | 計 | \
[8 empty] | － |  | 頁 | －